## Sheet1
LFBGA100	LQFP48	TFBGA64	LQFP64	VFQFPN36		Name	Type	IO	After Reset	Default	Remap
A3	0		0	1	0	PE2	I/O	FT	PE2	TRACECK
B3	0		0	2	0	PE3	I/O	FT	PE3	TRACED0
C3	0		0	3	0	PE4	I/O	FT	PE4	TRACED1
D3	0		0	4	0	PE5	I/O	FT	PE5	TRACED2
E3	0		0	5	0	PE6	I/O	FT	PE6	TRACED3
B2	1	B2	1	6	0	VBAT	S		VBAT
A2	2	A2	2	7	0	PC13-TAMPERRTC(5)	I/O		PC13	TAMPER-RTC	I/O
A1	3	A1	3	8	0	PC14-OSC32_IN(5)	I/O		PC14	OSC32_IN	I/O
B1	4	B1	4	9	0	PC15-OSC32_OUT(5)	I/O		PC15	OSC32_OUT	I/O
C2	0	0	0	10	0	VSS_5	S		VSS_5
D2	0	0	0	11	0	VDD_5	S		VDD_5
C1	5	C1	5	12	2	OSC_IN	I		OSC_IN
D1	6	D1	6	13	3	OSC_OUT	O		OSC_OUT
E1	7	E1	7	14	4	NRST	I/O		NRST
F1	0	E3	8	15	0	PC0	I/O		PC0	ADC12_IN10
F2	0	E2	9	16	0	PC1	I/O		PC1	ADC12_IN11
E2	0	F2	10	17	0	PC2	I/O		PC2	ADC12_IN12
F3	0	-(7)	11	18	0	PC3	I/O		PC3	ADC12_IN13
G1	8	F1	12	19	5	VSSA	S		VSSA
H1	0	0	0	20	0	VREF-	S		VREFJ1
J1	0	G1(7)	0	21	0	VREF+	S		VREF+
K1	9	H1	13	22	6	VDDA	S		VDDA
G2	10	G2	14	23	7	PA0-WKUP	I/O		PA0	WKUP/USART2_CTS/ADC12_IN0/TIM2_CH1_ETR
H2	11	H2	15	24	8	PA1	I/O		PA1	USART2_RTS/ADC12_IN1/TIM2_CH2
J2	12	F3	16	25	9	PA2	I/O		PA2	USART2_TX/ADC12_IN2/TIM2_CH3
K2	13	G3	17	26	10	PA3	I/O		PA3	USART2_RX/ADC12_IN3/TIM2_CH4
E4	0	C2	18	27	0	VSS_4	S		VSS_4
F4	0	D2	19	28	0	VDD_4	S		VDD_4
G3	14	H3	20	29	11	PA4	I/O		PA4	SPI1_NSS/USART2_CK/ADC12_IN4
H3	15	F4	21	30	12	PA5	I/O		PA5	SPI1_SCK/ADC12_IN5
J3	16	G4	22	31	13	PA6	I/O		PA6	SPI1_MISO/ADC12_IN6/TIM3_CH1	TIM1_BKIN
K3	17	H4	23	32	14	PA7	I/O		PA7	SPI1_MOSI/ADC12_IN7/TIM3_CH2	TIM1_CH1N
G4	0	H5	24	33		PC4	I/O	PC4		ADC12_IN14
H4	0	H6	25	34		PC5	I/O	PC5		ADC12_IN15
J4	18	F5	26	35	15	PB0	I/O		PB0	ADC12_IN8/TIM3_CH3	TIM1_CH2N
K4	19	G5	27	36	16	PB1	I/O		PB1	ADC12_IN9/TIM3_CH4	TIM1_CH3N
G5	20	G6	28	37	17	PB2	I/O	FT	PB2/BOOT1
H5	0	0	0	38	0	PE7	I/O	FT	PE7		TIM1_ETR
J5	0	0	0	39	0	PE8	I/O	FT	PE8		TIM1_CH1N
K5	0	0	0	40	0	PE9	I/O	FT	PE9		TIM1_CH1
G6	0	0	0	41	0	PE10	I/O	FT	PE10		TIM1_CH2N
H6	0	0	0	42	0	PE11	I/O	FT	PE11		TIM1_CH2
J6	0	0	0	43	0	PE12	I/O	FT	PE12		TIM1_CH3N
K6	0	0	0	44	0	PE13	I/O	FT	PE13		TIM1_CH3
G7	0	0	0	45	0	PE14	I/O	FT	PE14		TIM1_CH4
H7	0	0	0	46	0	PE15	I/O	FT	PE15		TIM1_BKIN
J7	21	G7	29	47	0	PB10	I/O	FT	PB10	I2C2_SCL/USART3_TX	TIM2_CH3
K7	22	H7	30	48	0	PB11	I/O	FT	PB11	I2C2_SDA/USART3_RX	TIM2_CH4
E7	23	D6	31	49	18	VSS_1	S		VSS_1
F7	24	E6	32	50	19	VDD_1	S		VDD_1
K8	25	H8	33	51	0	PB12	I/O	FT	PB12	SPI2_NSS/I2C2_SMBAl/USART3_CK/TIM1_BKIN
J8	26	G8	34	52	0	PB13	I/O	FT	PB13	SPI2_SCK/USART3_CTS/TIM1_CH1N
H8	27	F8	35	53	0	PB14	I/O	FT	PB14	SPI2_MISO/USART3_RTS/TIM1_CH2N
G8	28	F7	36	54	0	PB15	I/O	FT	PB15	SPI2_MOSI/TIM1_CH3N
K9	0	0	0	55	0	PD8	I/O	FT	PD8		USART3_TX
J9	0	0	0	56	0	PD9	I/O	FT	PD9		USART3_RX
H9	0	0	0	57	0	PD10	I/O	FT	PD10		USART3_CK
G9	0	0	0	58	0	PD11	I/O	FT	PD11		USART3_CTS
K10	0	0	0	59	0	PD12	I/O	FT	PD12		TIM4_CH1/USART3_RTS
J10	0	0	0	60	0	PD13	I/O	FT	PD13		TIM4_CH2
H10	0	0	0	61	0	PD14	I/O	FT	PD14		TIM4_CH3
G10	0	0	0	62	0	PD15	I/O	FT	PD15		TIM4_CH4
F10	0	F6	37	63	0	PC6	I/O	FT	PC6		TIM3_CH1
E10		E7	38	64	0	PC7	I/O	FT	PC7		TIM3_CH2
F9		E8	39	65	0	PC8	I/O	FT	PC8		TIM3_CH3
E9	0	D8	40	66	0	PC9	I/O	FT	PC9		TIM3_CH4
D9	29	D7	41	67	20	PA8	I/O	FT	PA8	USART1_CK/TIM1_CH1/MCO
C9	30	C7	42	68	21	PA9	I/O	FT	PA9	USART1_TX/TIM1_CH2
D10	31	C6	43	69	22	PA10	I/O	FT	PA10	USART1_RX/TIM1_CH3
C10	32	C8	44	70	23	PA11	I/O	FT	PA11	USART1_CTS/CANRX/USBDM/TIM1_CH4
B10	33	B8	45	71	24	PA12	I/O	FT	PA12	USART1_RTS/CANTX/USBDP/TIM1_ETR
A10	34	A8	46	72	25	PA13	I/O	FT	JTMS/SWDIO		PA13
F8	0	0	0	73	0	Not	connected
E6	35	D5	47	74	26	VSS_2	S		VSS_2
F6	36	E5	48	75	27	VDD_2	S		VDD_2
A9	37	A7	49	76	28	PA14	I/O	FT	JTCK/SWCLK		PA14
A8	38	A6	50	77	29	PA15	I/O	FT	JTDI		TIM2_CH1_ETR/PA15/SPI1_NSS
B9	0	B7	51	78		PC10	I/O	FT	PC10		USART3_TX
B8	0	B6	52	79		PC11	I/O	FT	PC11		USART3_RX
C8	0	C5	53	80		PC12	I/O	FT	PC12		USART3_CK
D8	5	C1	5	81	2	PD0	I/O	FT	OSC_IN		CANRX
E8	6	D1	6	82	3	PD1	I/O	FT	OSC_OUT		CANTX
B7		B5	54	83	0	PD2	I/O	FT	PD2	TIM3_ETR
C7	0	0	0	84	0	PD3	I/O	FT	PD3		USART2_CTS
D7	0	0	0	85	0	PD4	I/O	FT	PD4		USART2_RTS
B6	0	0	0	86	0	PD5	I/O	FT	PD5		USART2_TX
C6	0	0	0	87	0	PD6	I/O	FT	PD6		USART2_RX
D6	0	0	0	88	0	PD7	I/O	FT	PD7		USART2_CK
A7	39	A5	55	89	30	PB3	I/O	FT	JTDO		TIM2_CH2/PB3/TRACESWO/SPI1_SCK
A6	40	A4	56	90	31	PB4	I/O	FT	JNTRST		TIM3_CH1/PB4/SPI1_MISO
C5	41	C4	57	91	32	PB5	I/O		PB5	I2C1_SMBAl	TIM3_CH2/SPI1_MOSI
B5	42	D3	58	92	33	PB6	I/O	FT	PB6	I2C1_SCL/TIM4_CH1	USART1_TX
A5	43	C3	59	93	34	PB7	I/O	FT	PB7	I2C1_SDA/TIM4_CH2	USART1_RX
D5	44	B4	60	94	35	BOOT0	I		BOOT0
B4	45	B3	61	95	0	PB8	I/O	FT	PB8	TIM4_CH3	I2C1_SCL/CANRX
A4	46	A3	62	96	0	PB9	I/O	FT	PB9	TIM4_CH4	I2C1_SDA/CANTX
D4	0	0	0	97	0	PE0	I/O	FT	PE0	TIM4_ETR
C4	0	0	0	98	0	PE1	I/O	FT	PE1
E5	47	D4	63	99	36	VSS_3	S		VSS_3
F5	48	E4	64	100	1	VDD_3	S		VDD_3